## Feuille 1
AAA010 | m | Caniveau en maçonnerie.
Caniveau en maçonnerie, de 200 mm de largeur intérieur et 400 mm de hauteur, avec grille en acier galvanisé, classe A-15 selon NF EN 1433 et NF EN 124; excavation préalable avec des moyens manuels et remblayage postérieur de l'arrière avec du béton.
Code interne |  |  | Désignation | Quantité | Unité | Prix unitaire | Prix total
mt10hmf040iaed |  |  | Béton non armé prêt à l'emploi BCN: CPJ-CEM II/A 32,5 - TP - B 20 - 15/25 - E: 1 - NA - P 18-305. | 0.194 | m³ | 58869.6 | 11420.7
mt04lmb010a |  |  | Brique pleine en terre cuite élaborée mécaniquement, à revêtir, 29x14x5 cm, pour utilisation en maçonnerie protégée (pièce en P), densité 2400 kg/m³, selon NF EN 771-1. | 66 | U | 424.36 | 28007.76
mt08aaa010a |  |  | Eau. | 0.012 | m³ | 1155.14 | 13.86
mt01arg005a |  |  | Sable de carrière, pour mortier confectionné sur le chantier. | 0.077 | t | 12196.9 | 939.16
mt08cem000a |  |  | Ciment gris en sacs. | 15.375 | kg | 83.94 | 1290.58
mt08adt010 |  |  | Adjuvant hydrofuge pour imperméabilisation des mortiers ou des bétons. | 0.146 | kg | 924.11 | 134.92
mt11rej020a |  |  | Cadre et grille en acier galvanisé, de 200 mm de largeur et 500 mm de longueur, pour caniveau de 200 mm de largeur intérieur et 400 mm de hauteur, classe A-15 selon NF EN 1433 et NF EN 124. | 2 | U | 7983.17 | 15966.34
mt11var120b |  |  | Siphon en ligne en PVC, couleur grise, démontable, avec assemblage mâle/femelle, de 110 mm de diamètre. | 0.2 | U | 42535.2 | 8507.04
mq06hor010 |  |  | Bétonnière électrique avec une capacité de gâchage de 160 l. | 0.034 | h | 1690.5 | 57.48
mo041 |  |  | Compagnon professionnel III/CP2 VRD espaces publics. | 1.893 | h | 1000.07 | 1893.13
mo087 |  |  | Ouvrier professionnel II/OP VRD espaces publics. | 1.542 | h | 747.53 | 1152.69
|  |  | Frais de chantier des unités d'ouvrage | 2 | % | 69383.66 | 1387.67
Coût d'entretien décennal: 3.538,57F CFA les 10 premières années. | [5 empty] | Montant total HT: | 70771.33