## Feuille 1
AAO100 | m³ | Remblai localisé avec matériau drainant.
Remblai localisé avec grave filtrante non classifiée, pour drainage, et compactage en couches successives de 20 cm d'épaisseur maximale avec pilonneuse vibrante à guidage manuel. Le prix ne comprend pas le réseau de drainage.
Code interne |  |  | Désignation | Quantité | Unité | Prix unitaire | Prix total
mt01ard030b |  |  | Grave filtrante sans classification. | 1.5 | t | 12833.8 | 19250.7
mt08aaa010a |  |  | Eau. | 0.008 | m³ | 1155.14 | 9.24
mq01pan070b |  |  | Mini pelle chargeuse sur pneus, de 52 kW/1 m³ kW. | 0.025 | h | 18033.6 | 450.84
mq02rop020 |  |  | Pilonneuse vibrante à guidage manuel, de 80 kg, avec plaque de 30x30 cm. | 0.359 | h | 1920.8 | 689.57
mo113 |  |  | Ouvrier d'exécution I/OE1 construction. | 0.485 | h | 720.23 | 349.31
|  |  | Frais de chantier des unités d'ouvrage | 2 | % | 20749.7 | 414.99
Coût d'entretien décennal: 846,59F CFA les 10 premières années. | [5 empty] | Montant total HT: | 21164.7