## Feuille 1
ABV050 | m² |  | Peinture au chloro-caoutchouc sur les parements horizontal et vertical dans des piscines.
Application manuelle de deux couches de peinture au chloro-caoutchouc, couleur bleue, finition satiné, texture lisse, la première couche diluée avec 20 à 30% de diluant formulé à base d'hydrocarbures aromatiques et la suivante diluée avec 5% du même produit, (rendement: 0,13 l/m² chaque couche); sur les parements horizontal et vertical de mortier ou de béton dans des piscines. Le prix comprend la protection des éléments du contour qui pourraient être affectés pendant les travaux.
Code interne |  | Désignation |  | Quantité | Unité | Prix unitaire | Prix total
mt27pdj040a |  | Peinture à base de résines de chloro-caoutchouc, couleur couleur bleue, finition satiné, texture lisse et résistante aux alcalis; à appliquer à la brosse, au rouleau ou au pistolet. |  | 0.26 | l | 15138.7 | 3936.06
mt27wad100 |  | Dissolvant formulé à base d'hydrocarbures aromatiques à point d'ébullition élevé. |  | 0.059 | l | 5344.18 | 315.31
mo038 |  | Compagnon professionnel III/CP2 peintre. |  | 0.358 | h | 1000.07 | 358.03
mo076 |  | Ouvrier professionnel II/OP peintre. |  | 0.358 | h | 747.53 | 267.62
|  | Frais de chantier des unités d'ouvrage |  | 2 | % | 4877.02 | 97.54
Coût d'entretien décennal: 6.417,18F CFA les 10 premières années. | [5 empty] | Montant total HT: | 4974.56