## Feuille 1
ALC010 | m |  | Couvre-murs.
Dalle préfabriquée en béton de couleur grise, pour recouvrement de murs, en pièces de 50x16x3,5 cm.
Code interne |  | Désignation |  | Quantité | Unité | Prix unitaire | Prix total
mt08aaa010a |  | Eau. |  | 0.006 | m³ | 1155.14 | 6.93
mt01arg005a |  | Sable de carrière, pour mortier confectionné sur le chantier. |  | 0.005 | t | 12196.9 | 60.98
mt08cem000a |  | Ciment gris en sacs. |  | 1.283 | kg | 83.94 | 107.7
mt08adt010 |  | Adjuvant hydrofuge pour imperméabilisation des mortiers ou des bétons. |  | 0.026 | kg | 924.11 | 24.03
mt20cho010a |  | Dalle préfabriquée en béton de couleur grise, pour recouvrement de murs, en pièces de 50x16x3,5 cm, avec larmier. |  | 1.1 | m | 5561.73 | 6117.9
mt09mcr235 |  | Mortier de jointoiement pour préfabriqués en béton et en pierre artificielle, constitué de ciment, granulats, pigments et additifs spéciaux. |  | 0.109 | kg | 1902.13 | 207.33
mt28pcs010a |  | Protecteur hydrofuge en base aqueuse, incolore, autonettoyant, repoussant l'eau et la saleté, pour traitement superficiel hydrofuge, à appliquer à la brosse sur surfaces en pierre naturelle ou artificielle. |  | 0.115 | l | 8892.38 | 1022.62
mq06hor010 |  | Bétonnière électrique avec une capacité de gâchage de 160 l. |  | 0.005 | h | 1690.5 | 8.45
mo041 |  | Compagnon professionnel III/CP2 VRD espaces publics. |  | 0.196 | h | 1000.07 | 196.01
mo087 |  | Ouvrier professionnel II/OP VRD espaces publics. |  | 0.233 | h | 747.53 | 174.17
|  | Frais de chantier des unités d'ouvrage |  | 2 | % | 7926.12 | 158.52
Coût d'entretien décennal: 565,92F CFA les 10 premières années. | [5 empty] | Montant total HT: | 8084.64