## Feuille 1
ALG010 | m | Clôture en maille à simple torsion.
Clôture constituée de maille à simple torsion, de 8 mm de vide de maille et 1,1 mm de diamètre, finition galvanisé et de poteaux en acier galvanisé de 48 mm de diamètre et 1 m de hauteur, encastrés dans des dés de béton, dans les fouilles en puits. Comprend les accessoires pour la fixation de la maille à simple torsion aux poteaux métalliques.
Code interne |  |  | Désignation | Quantité | Unité | Prix unitaire | Prix total
mt52vst030a |  |  | Poteau intermédiaire de tube en acier galvanisé, de 48 mm de diamètre et 1,5 mm d'épaisseur, hauteur 1 m. | 0.22 | U | 9584.72 | 2108.64
mt52vst030i |  |  | Poteau intérieur de renfort de tube en acier galvanisé, de 48 mm de diamètre et 1,5 mm d'épaisseur, hauteur 1 m. | 0.06 | U | 10633.5 | 638.01
mt52vst030q |  |  | Poteau extrémité de tube en acier galvanisé, de 48 mm de diamètre et 1,5 mm d'épaisseur, hauteur 1 m. | 0.04 | U | 13037 | 521.48
mt52vst030y |  |  | Poteau en équerre de tube en acier galvanisé, de 48 mm de diamètre et 1,5 mm d'épaisseur, hauteur 1 m. | 0.2 | U | 14712.1 | 2942.42
mt52vst010aa |  |  | Maille à simple torsion, de 8 mm de vide de maille et 1,1 mm de diamètre, finition galvanisé. | 1.2 | m² | 1853.91 | 2224.69
mt52vpm055 |  |  | Accessoires pour la fixation de la maille à simple torsion aux poteaux métalliques. | 1 | U | 1182.34 | 1182.34
mt10hmf040iaed |  |  | Béton non armé prêt à l'emploi BCN: CPJ-CEM II/A 32,5 - TP - B 20 - 15/25 - E: 1 - NA - P 18-305. | 0.015 | m³ | 58869.6 | 883.04
mo087 |  |  | Ouvrier professionnel II/OP VRD espaces publics. | 0.135 | h | 747.53 | 100.92
mo011 |  |  | Compagnon professionnel III/CP2 monteur. | 0.122 | h | 1027.78 | 125.39
mo080 |  |  | Ouvrier professionnel II/OP monteur. | 0.122 | h | 747.53 | 91.2
|  |  | Frais de chantier des unités d'ouvrage | 3 | % | 10818.1 | 324.54
Coût d'entretien décennal: 1.894,25F CFA les 10 premières années. | [5 empty] | Montant total HT: | 11142.7