## Feuille 1
ANR010 | m² |  | Imperméabilisation d'une fosse d'ascenseur avec du mortier.
Imperméabilisation de la fosse d'ascenseur constituée d'un mur de surface lisse en béton, éléments préfabriqués en béton ou enduits de mortier riche en ciment, avec du mortier cémenteux imperméabilisant flexible bicomposant, de couleur grise, appliqué à la brosse en deux couches ou plus, sur le support humidifié, jusqu'à obtenir une épaisseur minimale totale de 2 mm. Le prix ne comprend pas l'imperméabilisation des coins et des rencontres.
Code interne |  | Désignation |  | Quantité | Unité | Prix unitaire | Prix total
mt09bmr220a |  | Mortier cémenteux imperméabilisant flexible bicomposant, de couleur grise, avec résistance aux sulfates, aux gelées et aux intempéries et apte pour être en contact avec eau potable, selon NF EN 1504-2, Euroclasse F de réaction au feu, selon NF EN 13501-1, à appliquer à l'intérieur et à l'extérieur. |  | 3 | kg | 620 | 1860
mo032 |  | Compagnon professionnel III/CP2 poseur de produits imperméabilisants. |  | 0.135 | h | 1000.07 | 135.01
mo070 |  | Ouvrier professionnel II/OP poseur de produits imperméabilisants. |  | 0.135 | h | 747.53 | 100.92
|  | Frais de chantier des unités d'ouvrage |  | 2 | % | 2095.93 | 41.92
Coût d'entretien décennal: 85,51F CFA les 10 premières années. | [5 empty] | Montant total HT: | 2137.85