## Feuille 1
ATR040 | m³ | Remblai des tranchées ou des rigoles pour installations.
Remblai d'enrobage et remblai proprement dit de tranchées ou de rigoles pour canalisations et câbles, avec sable de 0 à 5 mm de diamètre et compactage en couches successives de 20 cm d'épaisseur maximale avec plaque vibrante à guidage manuel, jusqu'à atteindre une densité sèche au moins égale à 95% de la maximale obtenue par essai Proctor Modifié. Comprend grillage avertisseur signalant le type de réseau. Le prix ne comprend pas la réalisation de l'essai Proctor Modifié.
Code interne |  | Désignation | Quantité | Unité | Prix unitaire | Prix total
mt01var010 |  | Bande plastifiée. | 1.1 | m | 203.28 | 223.61
mt01ara030 |  | Sable de 0 à 5 mm de diamètre, propre. | 1.8 | t | 6064.55 | 10916.2
mq04dua020b |  | Dumper à décharge frontale de 2 t de charge utile. | 0.1 | h | 5087.37 | 508.74
mq02rod010d |  | Plaque vibrante à guidage manuel, de 300 kg, largeur de travail 70 cm, réversible. | 0.15 | h | 3506.83 | 526.02
mq02cia020j |  | Camion citerne, de 8 m³ de capacité. | 0.01 | h | 58261 | 582.61
mo113 |  | Ouvrier d'exécution I/OE1 construction. | 0.26 | h | 720.23 | 187.26
|  | Frais de chantier des unités d'ouvrage | 2 | % | 12944.4 | 258.89
[5 empty] | Montant total HT: | 13203.3