## Feuille 1
AVA080 | U | Buse bubbler.
Buse bubbler de surface, de 1/2" de diamètre, constituée de buse à compensation de pression, en laiton, adaptateur de buse et tube en acier galvanisé.
Code interne |  | Désignation | Quantité | Unité | Prix unitaire | Prix total
mt48wwg210a |  | Tube en acier galvanisé, de 1 m de longueur, connexion de 1/2" de diamètre. | 1 | U | 3849.87 | 3849.87
mt48wwg220a |  | Adaptateur pour buse, en ABS, connexion de 1/2" de diamètre. | 1 | U | 1103.59 | 1103.59
mt48inu010a |  | Buse à compensation de pression, en laiton, connexion de 1/2" de diamètre. | 1 | U | 2169.12 | 2169.12
mt37tpj023ca |  | Collier de prise en charge en PP avec deux vis, pour tube de 32 mm de diamètre extérieur, avec prise pour connexion filetée de 1/2" de diamètre, PN=16 atm, avec joints élastiques en EPDM, selon NF EN ISO 15874-3. | 1 | U | 2458.89 | 2458.89
mo008 |  | Compagnon professionnel III/CP2 plombier. | 0.135 | h | 1027.78 | 138.75
mo107 |  | Ouvrier professionnel II/OP plombier. | 0.135 | h | 746.17 | 100.73
|  | Frais de chantier des unités d'ouvrage | 2 | % | 9820.95 | 196.42
Coût d'entretien décennal: 4.708,16F CFA les 10 premières années. |  |  |  |  | Montant total HT: | 10017.37