## Feuille 1
AVA090 | U | Électrovanne.
Électrovanne pour arrosage, corps en PVC et polypropylène, connexions filetées, de 1" de diamètre, alimentation du solénoïde à 24 Vca, avec possibilité d'ouverture manuelle et régulateur de débit, avec regard en plastique pourvu d'un couvercle.
Code interne |  | Désignation | Quantité | Unité | Prix unitaire | Prix total
mt48ele010a |  | Électrovanne pour arrosage, corps en PVC et polypropylène, connexions filetées, de 1" de diamètre, alimentation du solénoïde à 24 Vca, avec possibilité d'ouverture manuelle et régulateur de débit. | 1 | U | 17619.3 | 17619.3
mt48wwg010a |  | Regard en plastique, avec tampon et sans fond, de 30x30x30 cm, pour hébergement de vannes en systèmes d'arrosage. | 1 | U | 46868.4 | 46868.4
mo008 |  | Compagnon professionnel III/CP2 plombier. | 0.27 | h | 1027.78 | 277.5
mo107 |  | Ouvrier professionnel II/OP plombier. | 0.27 | h | 746.17 | 201.47
mo003 |  | Compagnon professionnel III/CP2 électricien. | 0.135 | h | 1027.78 | 138.75
|  | Frais de chantier des unités d'ouvrage | 2 | % | 65105.4 | 1302.11
Coût d'entretien décennal: 42.500,83F CFA les 10 premières années. |  |  |  |  | Montant total HT: | 66407.5