## Feuille 1
EKD020 | m² |  | Barrière anti-radon sur un dallage en contact avec le terrain, avec des membranes de polyéthylène.
Barrière anti-radon sur un dallage en contact avec le terrain avec un niveau de référence d'exposition au radon 300 Bq/m³, avec membrane en polyéthylène à basse densité (LDPE), maille de renfort de fibre en polyester et armature de polyéthylène haute densité (PEHD/HDPE), de 0,4 mm d'épaisseur, 0,35 kg/m² de masse surfacique, et coefficient de diffusion-perméabilité au radon 10x10-12 m²/s, non adhérée. Mise en place: avec des recouvrements sur la face supérieure du dallage, au pistolet à air chaud. Exhalation de radon prévue à travers la barrière de protection: 26,9 Bq/m²·h.
Code interne |  | Désignation |  | Quantité | Unité | Prix unitaire | Prix total
mt15pdr400a |  | Membrane en polyéthylène à basse densité (LDPE), maille de renfort de fibre en polyester et armature de polyéthylène haute densité (PEHD/HDPE), de 0,4 mm d'épaisseur, 0,35 kg/m² de masse surfacique, et coefficient de diffusion-perméabilité au radon 10x10-12 m²/s. |  | 1.15 | m² | 9028.17 | 10382.4
mo029 |  | Compagnon professionnel III/CP2 poseur de membranes d'étanchéité. |  | 0.135 | h | 1000.07 | 135.01
mo067 |  | Ouvrier professionnel II/OP poseur de membranes d'étanchéité. |  | 0.135 | h | 747.53 | 100.92
|  | Frais de chantier des unités d'ouvrage |  | 2 | % | 10618.3 | 212.37
Coût d'entretien décennal: 281,60F CFA les 10 premières années. | [5 empty] | Montant total HT: | 10830.7