## Feuille 1
EMN030 | U | Butoir de protection pour le camion, en caoutchouc.
Butoir de protection pour le camion, en caoutchouc, de 350x250x100 mm, avec 2 orifices de fixation et platine métallique d'ancrage, fixé à l'aide de vis à béton.
Code interne |  | Désignation | Quantité | Unité | Prix unitaire | Prix total
mt26amc040a |  | Butoir de protection pour le camion, en caoutchouc, de 350x250x100 mm, avec 2 orifices de fixation et platine métallique d'ancrage, pour l'amortissement des chocs des véhicules avec le quai de chargement. | 1 | U | 131144 | 131144
mt26aaa035a |  | Vis à tête fraisée avec étoile intérieure à six points pour clé Torx, en acier galvanisé. | 2 | U | 1182.34 | 2364.68
mo011 |  | Compagnon professionnel III/CP2 monteur. | 0.676 | h | 1027.78 | 694.78
mo080 |  | Ouvrier professionnel II/OP monteur. | 0.676 | h | 747.53 | 505.33
|  | Frais de chantier des unités d'ouvrage | 2 | % | 134709 | 2694.18
[5 empty] | Montant total HT: | 137403