## Feuille 1
EMP010 | U | Pose d'une menuiserie.
Pose d'une menuiserie en aluminium, acier ou PVC, avec des pattes d'ancrage, de jusqu'à 2 m² de surface, avec du mortier de ciment, confectionné sur chantier, avec adjuvant hydrofuge, dosage 1:6.
Code interne |  |  | Désignation | Quantité | Unité | Prix unitaire | Prix total
mt08aaa010a |  |  | Eau. | 0.006 | m³ | 1155.14 | 6.93
mt01arg005a |  |  | Sable de carrière, pour mortier confectionné sur le chantier. | 0.016 | t | 12196.9 | 195.15
mt08cem000a |  |  | Ciment gris en sacs. | 2.5 | kg | 83.94 | 209.85
mt08adt010 |  |  | Adjuvant hydrofuge pour imperméabilisation des mortiers ou des bétons. | 0.05 | kg | 924.11 | 46.21
mq06hor010 |  |  | Bétonnière électrique avec une capacité de gâchage de 160 l. | 0.007 | h | 1690.5 | 11.83
mo020 |  |  | Compagnon professionnel III/CP2 construction. | 0.974 | h | 1000.07 | 974.07
mo113 |  |  | Ouvrier d'exécution I/OE1 construction. | 1.082 | h | 720.23 | 779.29
|  |  | Frais de chantier des unités d'ouvrage | 2 | % | 2223.33 | 44.47
[6 empty] | Montant total HT: | 2267.8