## Feuille 1
FCB030 | U | Cloison de bureau en acier.
Cloison de bureau pleine de 4x2,9 m, en acier galvanisé, avec isolation intermédiaire en laine minérale et arrêt supérieur en acier galvanisé.
Code interne |  | Désignation | Quantité | Unité | Prix unitaire | Prix total
mt26mac010a |  | Panneau plein à rainures et languettes pour cloisons de bureau, constitué de deux tôles en acier galvanisé avec isolation intermédiaire en laine minérale de conductivité thermique 0,039 W/(mK). | 11.3 | m² | 76137.6 | 860354.88
mt26mac020a |  | Profil en "U" en acier galvanisé en acier galvanisé pour cloisons de bureau. | 9.7 | m | 4033.39 | 39123.88
mt26mac030a |  | Plinthe en acier galvanisé pour cloisons de bureau. | 3.9 | m | 4189.27 | 16338.15
mo011 |  | Compagnon professionnel III/CP2 monteur. | 8.114 | h | 1027.78 | 8339.41
mo080 |  | Ouvrier professionnel II/OP monteur. | 8.114 | h | 747.53 | 6065.46
|  | Frais de chantier des unités d'ouvrage | 2 | % | 930221.78 | 18604.44
Coût d'entretien décennal: 170.788,66F CFA les 10 premières années. |  |  |  |  | Montant total HT: | 948826.22