## Feuille 1
FDM040 | m² |  | Contrecloison de doublage de mur mitoyen, en maçonnerie de briques en terre cuite à isolation rapportée, pose à joint traditionnel, à revêtir.
Contrecloison de doublage de mur mitoyen, de 7 cm d'épaisseur, en maçonnerie de brique creuse en terre cuite (tochana), à revêtir, 29x14x7 cm, avec joints horizontaux et verticaux de 10 mm d'épaisseur, pose avec du mortier de ciment confectionné sur chantier, avec 250 kg/m³ de ciment, couleur grise, dosage 1:6, fourni en sacs.
Code interne |  | Désignation |  | Quantité | Unité | Prix unitaire | Prix total
mt04lcc010b |  | Brique creuse en terre cuite (tochana), à revêtir, 29x14x7 cm, pour utilisation en maçonnerie protégée (pièce en P), densité 805 kg/m³, selon NF EN 771-1. |  | 24 | U | 234.13 | 5619.12
mt08aaa010a |  | Eau. |  | 0.004 | m³ | 1155.14 | 4.62
mt01arg005a |  | Sable de carrière, pour mortier confectionné sur le chantier. |  | 0.012 | t | 12196.9 | 146.36
mt08cem000a |  | Ciment gris en sacs. |  | 1.852 | kg | 83.94 | 155.46
mq06hor010 |  | Bétonnière électrique avec une capacité de gâchage de 160 l. |  | 0.005 | h | 1690.5 | 8.45
mo021 |  | Compagnon professionnel III/CP2 construction pour des travaux de maçonnerie. |  | 0.511 | h | 1000.07 | 511.04
mo114 |  | Ouvrier d'exécution I/OE1 construction pour des travaux de maçonnerie. |  | 0.355 | h | 720.23 | 255.68
|  | Frais de chantier des unités d'ouvrage |  | 3 | % | 6700.73 | 201.02
Coût d'entretien décennal: 552,14F CFA les 10 premières années. | [5 empty] | Montant total HT: | 6901.75