## Feuille 1
FIC010 | m² |  | Isolation thermique intermédiaire dans la cloison de plaques.
Isolation thermique intermédiaire dans la cloison de plaques, avec panneau semi-rigide en laine minérale, épaisseur 45 mm, selon NF EN 13162, mis en place entre les montants de l'ossature porteuse.
Code interne |  | Désignation |  | Quantité | Unité | Prix unitaire | Prix total
mt16lra060b |  | Panneau semi-rigide en laine minérale, épaisseur 45 mm, selon NF EN 13162, Euroclasse A1 de réaction au feu selon NF EN 13501-1 et coefficient de résistance à la diffusion de la vapeur d'eau 1. |  | 1 | m² | 5431.58 | 5431.58
mo054 |  | Compagnon professionnel III/CP2 poseur d'isolants rigides ou flexibles. |  | 0.068 | h | 1027.78 | 69.89
mo101 |  | Ouvrier professionnel II/OP poseur d'isolants rigides ou flexibles. |  | 0.068 | h | 747.53 | 50.83
|  | Frais de chantier des unités d'ouvrage |  | 2 | % | 5552.3 | 111.05
Coût d'entretien décennal: 84,95F CFA les 10 premières années. | [5 empty] | Montant total HT: | 5663.35