## Feuille 1
FJE010 | U | Escalier escamotable.
Escalier escamotable en bois, finition vernie, de 3 tronçons, pour franchir une hauteur entre étages de 233 à 280 cm et pour une ouverture de 100x55 cm, de hauteur réglable, avec marches antidérapantes de 8 cm de largeur, patins en caoutchouc, trappe intérieure, tige d'ouverture et caisson avec isolation thermique incorporée, placé avec du mortier de ciment, confectionné sur chantier, dosage 1:6. Comprend le cordon de silicone neutre pour le scellement des joints.
Code interne |  | Désignation | Quantité | Unité | Prix unitaire | Prix total
mt44efk020ea |  | Escalier escamotable en bois, finition vernie, de 3 tronçons, pour franchir une hauteur entre étages de 233 à 280 cm et pour une ouverture de 100x55 cm, de hauteur réglable, avec marches antidérapantes de 8 cm de largeur, patins en caoutchouc, trappe intérieure, tige d'ouverture et caisson avec isolation thermique incorporée à encastrer dans le support. | 1 | U | 438563 | 438563
mt08aaa010a |  | Eau. | 0.022 | m³ | 1155.14 | 25.41
mt01arg005a |  | Sable de carrière, pour mortier confectionné sur le chantier. | 0.176 | t | 12196.9 | 2146.65
mt08cem000a |  | Ciment gris en sacs. | 27 | kg | 83.94 | 2266.38
mt15sja100 |  | Cartouche de mastic de silicone neutre. | 1 | U | 2960.58 | 2960.58
mq06hor010 |  | Bétonnière électrique avec une capacité de gâchage de 160 l. | 0.076 | h | 1690.5 | 128.48
mo011 |  | Compagnon professionnel III/CP2 monteur. | 6.762 | h | 1027.78 | 6949.85
mo080 |  | Ouvrier professionnel II/OP monteur. | 7.93 | h | 747.53 | 5927.91
|  | Frais de chantier des unités d'ouvrage | 2 | % | 458968.26 | 9179.37
Coût d'entretien décennal: 163.851,83F CFA les 10 premières années. |  |  |  |  | Montant total HT: | 468147.63