## Feuille 1
FMM010 | U |  | Miroir.
Miroir incolore, de 900x900 mm et 3 mm d'épaisseur, avec finition périmétrique du bord et protégé par peinture de couleur argent sur sa face arrière, fixé avec du mastic au parement.
Code interne |  | Désignation |  | Quantité | Unité | Prix unitaire | Prix total
mt21vsj020a |  | Miroir incolore, de 3 mm d'épaisseur, protégé par peinture de couleur argent sur sa face arrière. |  | 0.814 | m² | 25538.6 | 20788.42
mt21vva030 |  | Finition du bord du miroir. |  | 3.6 | m | 2175.51 | 7831.84
mt21vva012 |  | Mastic à application au pistolet, de base neutre monocomposante. |  | 0.085 | l | 13857 | 1177.85
mo055 |  | Compagnon professionnel III/CP2 vitrier. |  | 0.548 | h | 1064.58 | 583.39
|  | Frais de chantier des unités d'ouvrage |  | 2 | % | 30381.5 | 607.63
Coût d'entretien décennal: 41.835,30F CFA les 10 premières années. | [5 empty] | Montant total HT: | 30989.13