## Feuille 1
FNS010 | m² | Stuc sur parement intérieur.
Stucage de pâte de chaux et sable de marbre blanc.
Code interne |  |  | Désignation | Quantité | Unité | Prix unitaire | Prix total
mt09mor050c |  |  | Mortier de chaux aérienne ou éteinte (1:3), confectionnée sur site. | 0.01 | m³ | 97262.8 | 972.63
mt09mor050d |  |  | Mortier de chaux aérienne ou éteinte (1:4), confectionnée sur site. | 0.015 | m³ | 94952.5 | 1424.29
mo034 |  |  | Compagnon professionnel III/CP2 stucateur. | 0.838 | h | 1000.07 | 838.06
mo072 |  |  | Ouvrier professionnel II/OP stucateur. | 0.838 | h | 747.53 | 626.43
|  |  | Frais de chantier des unités d'ouvrage | 2 | % | 3861.41 | 77.23
Coût d'entretien décennal: 1.851,16F CFA les 10 premières années. | [5 empty] | Montant total HT: | 3938.64