## Feuille 1
FNX010 | m² | Enduit traditionnel lisse sur parement intérieur.
Enduit traditionnel lisse avec finition lavée réalisé avec du mortier de chaux sur un parement intérieur.
Code interne |  |  | Désignation | Quantité | Unité | Prix unitaire | Prix total
mt09mor050d |  |  | Mortier de chaux aérienne ou éteinte (1:4), confectionnée sur site. | 0.01 | m³ | 94952.5 | 949.53
mt09mor050c |  |  | Mortier de chaux aérienne ou éteinte (1:3), confectionnée sur site. | 0.007 | m³ | 97262.8 | 680.84
mt09pmr010 |  |  | Pigment pour mortiers et enduits. | 0.01 | kg | 6930.84 | 69.31
mo039 |  |  | Compagnon professionnel III/CP2 enduiseur. | 0.406 | h | 1000.07 | 406.03
mo079 |  |  | Ouvrier professionnel II/OP enduiseur. | 0.406 | h | 747.53 | 303.5
mo111 |  |  | Ouvrier d'exécution I/OE2 enduiseur. | 0.406 | h | 743.81 | 301.99
|  |  | Frais de chantier des unités d'ouvrage | 2 | % | 2711.2 | 54.22
Coût d'entretien décennal: 1.299,75F CFA les 10 premières années. | [5 empty] | Montant total HT: | 2765.42