## Feuille 1
FPE170 | m |  | Émail sur tuyauterie en acier galvanisé.
Application manuelle de deux couches d'émail en polyuréthane, couleur verte RAL 6032, finition brillante; application préalable d'une couche d'impression phosphochromative à un seul composant, couleur grise, finition mat, sur tuyauterie intérieure en acier galvanisé de 1" de diamètre nominal intérieur.
Code interne |  | Désignation |  | Quantité | Unité | Prix unitaire | Prix total
mt27pfi202a |  | Impression phosphochromative à un seul composant, couleur grise, finition mat, à base de résines de butyral de polyvinyle modifié, pigments antioxydants exempts de chromates, pigments de type "extenseur" et dissolvant formulé à base d'un mélange d'hydrocarbures, alcools et dissolvant cétonique, à appliquer à la brosse ou au pistolet sur surfaces métalliques. |  | 0.006 | l | 14092.8 | 84.56
mt27esp011b |  | Émail en polyuréthane, couleur verte RAL 6032, finition brillante, à base de résines acryliques hydroxylées, isocyanates aliphatiques, pigments minéraux, pigments organiques et dissolvant formulé à base d'un mélange d'hydrocarbures et dissolvant cétonique, de résistance à la corrosion très élevée, à appliquer au pistolet sur surfaces métalliques. |  | 0.015 | l | 18533.4 | 278
mo038 |  | Compagnon professionnel III/CP2 peintre. |  | 0.08 | h | 1000.07 | 80.01
mo076 |  | Ouvrier professionnel II/OP peintre. |  | 0.044 | h | 747.53 | 32.89
|  | Frais de chantier des unités d'ouvrage |  | 2 | % | 475.46 | 9.51
[6 empty] | Montant total HT: | 484.97