## Feuille 1
FSD150 | m² | Démolition de la couche de base du revêtement.
Démolition de la couche de base du revêtement de sol en mortier, existant à l'intérieur du bâtiment, allant jusqu'à 8 cm d'épaisseur, avec un marteau-piqueur, sans détériorer les éléments constructifs contigus, et chargement manuel dans le camion ou la benne.
Code interne |  |  | Désignation | Quantité | Unité | Prix unitaire | Prix total
mq05mai030 |  |  | Marteau pneumatique. | 0.193 | h | 2239.1 | 432.15
mq05pdm010a |  |  | Compresseur portable électrique 2 m³/min de débit. | 0.097 | h | 2090.93 | 202.82
mo112 |  |  | Ouvrier d'exécution I/OE2 construction. | 0.262 | h | 732.19 | 191.83
mo113 |  |  | Ouvrier d'exécution I/OE1 construction. | 0.425 | h | 720.23 | 306.1
|  |  | Frais de chantier des unités d'ouvrage | 2 | % | 1132.9 | 22.66
[6 empty] | Montant total HT: | 1155.56