## Feuille 1
FSV160 | m | Plinthe en PVC.
Plinthe flexible en PVC, de 50x15 mm, couleur à choisir. Mise en place: avec adhésif.
Code interne |  | Désignation | Quantité | Unité | Prix unitaire | Prix total
mt18dww020a |  | Adhésif de chloroprène, de base solvante monocomposante. | 0.05 | l | 6248.15 | 312.41
mt18rpv010a |  | Plinthe flexible en PVC, de 50x15 mm, couleur à choisir, fournie en rouleaux de 50 m de longueur. | 1.05 | m | 2743.03 | 2880.18
mo026 |  | Compagnon professionnel III/CP2 poseur de revêtements flexibles. | 0.101 | h | 1000.07 | 101.01
|  | Frais de chantier des unités d'ouvrage | 2 | % | 3293.6 | 65.87
Coût d'entretien décennal: 604,70F CFA les 10 premières années. |  |  |  |  | Montant total HT: | 3359.47