## Feuille 1
GEA040 | m | Marche en tôle larmée.
Marche de tôle larmée, type T, selon NF EN 10363, en acier galvanisé NF EN 10025 S235JR, de 3 mm d'épaisseur nominale et de 5 mm d'épaisseur totale, masse nominale 26 kg/m², développement 370 mm et 2 plis, avec assemblages soudés sur site. Le prix comprend les soudures.
Code interne |  | Désignation | Quantité | Unité | Prix unitaire | Prix total
mt07res010aap |  | Marche de tôle larmée, type T, selon NF EN 10363, en acier galvanisé NF EN 10025 S235JR, de 3 mm d'épaisseur nominale et de 5 mm d'épaisseur totale, masse nominale 26 kg/m², développement 370 mm et 2 plis. | 1 | m | 28447.3 | 28447.3
mq08sol020 |  | Équipement et éléments auxiliaires pour soudure électrique. | 0.15 | h | 1677.76 | 251.66
mo047 |  | Compagnon professionnel III/CP2 charpentier métal. | 0.203 | h | 1040.77 | 211.28
mo094 |  | Ouvrier professionnel II/OP charpentier métal. | 0.203 | h | 777.52 | 157.84
|  | Frais de chantier des unités d'ouvrage | 2 | % | 29068.1 | 581.36
Coût d'entretien décennal: 2.609,15F CFA les 10 premières années. |  |  |  |  | Montant total HT: | 29649.4