## Feuille 1
GFA010 | m³ | Radier.
Radier en béton armé, réalisé avec béton confectionné sur le chantier BCN: CPJ-CEM II/A 32,5 - TP - B 30 - 15/25 - E: 2a - BA - P 18-305, coulage avec des moyens manuels, et acier Fe E 500, avec une quantité approximative de 85 kg/m³; finition superficielle lisse par règle vibrante. Comprend les armatures pour la formation de la fosse d'ascenseur, les renforts, les pliages, les rencontres, les amorces et les attentes dans les murs, les escaliers et les rampes, les changements de niveau, le fil de fer à lier, et les séparateurs. Le prix comprend le ferraillage de l'armature et la pose en coffrage ou sur site, mais il ne comprend pas le coffrage.
Code interne |  |  | Désignation | Quantité | Unité | Prix unitaire | Prix total
mt07aco020a |  |  | Séparateur homologué pour fondations. | 5 | U | 128.99 | 644.95
mt07aco055c |  |  | Barres en acier haute adhérence, Fe E 500, de divers diamètres. | 86.7 | kg | 775.77 | 67259.3
mt08var050 |  |  | Fil de fer galvanisé pour attacher, de 1,30 mm de diamètre. | 0.425 | kg | 1155.14 | 490.93
mt08aaa010a |  |  | Eau. | 0.189 | m³ | 1155.14 | 218.32
mt01arg000a |  |  | Sable criblé. | 0.402 | m³ | 17062.1 | 6858.95
mt01arg001ar |  |  | Gros granulats homogénéisés, de taille maximale 15/25 mm. | 0.755 | m³ | 18220.8 | 13756.7
mt08cem000a |  |  | Ciment gris en sacs. | 483 | kg | 83.94 | 40543
mq06vib020 |  |  | Règle vibrante de 3 m. | 0.333 | h | 2562.9 | 853.45
mq06hor010 |  |  | Bétonnière électrique avec une capacité de gâchage de 160 l. | 0.63 | h | 1690.5 | 1065.02
mo043 |  |  | Compagnon professionnel III/CP2 ferrailleur. | 0.736 | h | 1040.77 | 766.01
mo090 |  |  | Ouvrier professionnel II/OP ferrailleur. | 1.103 | h | 777.52 | 857.6
mo112 |  |  | Ouvrier d'exécution I/OE2 construction. | 1.488 | h | 732.19 | 1089.5
mo113 |  |  | Ouvrier d'exécution I/OE1 construction. | 1.42 | h | 720.23 | 1022.73
mo045 |  |  | Compagnon professionnel III/CP2 bétonneur. | 0.473 | h | 1040.77 | 492.28
mo092 |  |  | Ouvrier professionnel II/OP bétonneur. | 0.568 | h | 777.52 | 441.63
|  |  | Frais de chantier des unités d'ouvrage | 2 | % | 136360 | 2727.21
Coût d'entretien décennal: 4.172,63F CFA les 10 premières années. | [5 empty] | Montant total HT: | 139088