## Feuille 1
GFE010 | m³ | Semelle sur un groupe de pieux.
Semelle sur pieux en béton armé, regroupant des têtes de pieux étêtés, réalisée avec béton confectionné sur le chantier BCN: CPJ-CEM II/A 32,5 - TP - B 30 - 15/25 - E: 2a - BA - P 18-305, coulage avec des moyens manuels, et acier Fe E 500, avec une quantité approximative de 80 kg/m³, correspondant à l'ensemble des armatures propres, en attente des éléments de liaison et de redressement des charges, et celles en attente du poteau auquel elle sert de base pour transmettre les charges aux pieux. Comprend le fil de fer à lier et les séparateurs. Le prix comprend le ferraillage de l'armature et la pose en coffrage ou sur site, mais il ne comprend pas le coffrage.
Code interne |  |  | Désignation | Quantité | Unité | Prix unitaire | Prix total
mt07aco020a |  |  | Séparateur homologué pour fondations. | 8 | U | 128.99 | 1031.92
mt07aco055c |  |  | Barres en acier haute adhérence, Fe E 500, de divers diamètres. | 81.6 | kg | 775.77 | 63302.8
mt08var050 |  |  | Fil de fer galvanisé pour attacher, de 1,30 mm de diamètre. | 0.56 | kg | 1155.14 | 646.88
mt08aaa010a |  |  | Eau. | 0.189 | m³ | 1155.14 | 218.32
mt01arg000a |  |  | Sable criblé. | 0.402 | m³ | 17062.1 | 6858.95
mt01arg001ar |  |  | Gros granulats homogénéisés, de taille maximale 15/25 mm. | 0.755 | m³ | 18220.8 | 13756.7
mt08cem000a |  |  | Ciment gris en sacs. | 483 | kg | 83.94 | 40543
mq06hor010 |  |  | Bétonnière électrique avec une capacité de gâchage de 160 l. | 0.63 | h | 1690.5 | 1065.02
mo043 |  |  | Compagnon professionnel III/CP2 ferrailleur. | 1.298 | h | 1040.77 | 1350.92
mo090 |  |  | Ouvrier professionnel II/OP ferrailleur. | 1.515 | h | 777.52 | 1177.94
mo113 |  |  | Ouvrier d'exécution I/OE1 construction. | 1.42 | h | 720.23 | 1022.73
mo112 |  |  | Ouvrier d'exécution I/OE2 construction. | 1.488 | h | 732.19 | 1089.5
mo045 |  |  | Compagnon professionnel III/CP2 bétonneur. | 0.162 | h | 1040.77 | 168.6
mo092 |  |  | Ouvrier professionnel II/OP bétonneur. | 0.649 | h | 777.52 | 504.61
|  |  | Frais de chantier des unités d'ouvrage | 2 | % | 132738 | 2654.76
Coût d'entretien décennal: 1.353,93F CFA les 10 premières années. | [5 empty] | Montant total HT: | 135393