## Feuille 1
GFI010 | m³ | Semelle de fondation en béton armé.
Semelle de fondation en béton armé, réalisée avec béton confectionné sur le chantier BCN: CPJ-CEM II/A 32,5 - TP - B 30 - 15/25 - E: 2a - BA - P 18-305, coulage avec des moyens manuels, et acier Fe E 500, avec une quantité approximative de 50 kg/m³. Comprend les attentes du poteau, le fil de fer à lier, et les séparateurs. Le prix comprend le ferraillage de l'armature et la pose en coffrage ou sur site, mais il ne comprend pas le coffrage.
Code interne |  |  | Désignation | Quantité | Unité | Prix unitaire | Prix total
mt07aco020a |  |  | Séparateur homologué pour fondations. | 8 | U | 128.99 | 1031.92
mt07aco055c |  |  | Barres en acier haute adhérence, Fe E 500, de divers diamètres. | 51 | kg | 775.77 | 39564.3
mt08var050 |  |  | Fil de fer galvanisé pour attacher, de 1,30 mm de diamètre. | 0.2 | kg | 1155.14 | 231.03
mt08aaa010a |  |  | Eau. | 0.198 | m³ | 1155.14 | 228.72
mt01arg000a |  |  | Sable criblé. | 0.421 | m³ | 17062.1 | 7183.13
mt01arg001ar |  |  | Gros granulats homogénéisés, de taille maximale 15/25 mm. | 0.791 | m³ | 18220.8 | 14412.6
mt08cem000a |  |  | Ciment gris en sacs. | 506 | kg | 83.94 | 42473.6
mq06hor010 |  |  | Bétonnière électrique avec une capacité de gâchage de 160 l. | 0.66 | h | 1690.5 | 1115.73
mo043 |  |  | Compagnon professionnel III/CP2 ferrailleur. | 0.216 | h | 1040.77 | 224.81
mo090 |  |  | Ouvrier professionnel II/OP ferrailleur. | 0.325 | h | 777.52 | 252.69
mo113 |  |  | Ouvrier d'exécution I/OE1 construction. | 1.42 | h | 720.23 | 1022.73
mo112 |  |  | Ouvrier d'exécution I/OE2 construction. | 1.488 | h | 732.19 | 1089.5
mo045 |  |  | Compagnon professionnel III/CP2 bétonneur. | 0.068 | h | 1040.77 | 70.77
mo092 |  |  | Ouvrier professionnel II/OP bétonneur. | 0.406 | h | 777.52 | 315.67
|  |  | Frais de chantier des unités d'ouvrage | 2 | % | 109217 | 2184.34
Coût d'entretien décennal: 3.342,05F CFA les 10 premières années. | [5 empty] | Montant total HT: | 111402