## Feuille 1
GFP010 | m³ | Fondation en béton cyclopéen.
Fondation en béton cyclopéen, avec béton non armé prêt à l'emploi BCN: CPJ-CEM II/A 32,5 - P - B 16 - 20/40 - E: 1 - NA - P 18-305, coulage avec des moyens manuels (60% de volume) et galets de 15 à 30 cm de diamètre (40% de volume).
Code interne |  |  | Désignation | Quantité | Unité | Prix unitaire | Prix total
mt08aaa010a |  |  | Eau. | 0.107 | m³ | 1155.14 | 123.6
mt01arg000a |  |  | Sable criblé. | 0.295 | m³ | 17062.1 | 5033.32
mt01arg001aw |  |  | Gros granulats homogénéisés, de taille maximale 20/40 mm. | 0.553 | m³ | 18037.8 | 9974.9
mt08cem000a |  |  | Ciment gris en sacs. | 208.709 | kg | 83.94 | 17519.03
mt01arg100b |  |  | Galets de 15 à 30 cm de diamètre. | 0.4 | m³ | 13213.3 | 5285.32
mq06hor010 |  |  | Bétonnière électrique avec une capacité de gâchage de 160 l. | 0.396 | h | 1690.5 | 669.44
mo045 |  |  | Compagnon professionnel III/CP2 bétonneur. | 0.135 | h | 1040.77 | 140.5
mo092 |  |  | Ouvrier professionnel II/OP bétonneur. | 0.135 | h | 777.52 | 104.97
mo113 |  |  | Ouvrier d'exécution I/OE1 construction. | 2.502 | h | 720.23 | 1802.02
mo112 |  |  | Ouvrier d'exécution I/OE2 construction. | 1.488 | h | 732.19 | 1089.5
|  |  | Frais de chantier des unités d'ouvrage | 2 | % | 41742.6 | 834.85
Coût d'entretien décennal: 1.277,32F CFA les 10 premières années. | [5 empty] | Montant total HT: | 42577.45