## Feuille 1
GIB070 | m³ | Béton à ferrailler dans les poutres entre semelles.
Béton à ferrailler dans les poutres entre semelles, BCN: CPJ-CEM II/A 32,5 - TP - B 30 - 15/25 - E: 2a - BA - P 18-305, confectionné sur le chantier, et coulage avec des moyens manuels.
Code interne |  |  | Désignation | Quantité | Unité | Prix unitaire | Prix total
mt08aaa010a |  |  | Eau. | 0.189 | m³ | 1155.14 | 218.32
mt01arg000a |  |  | Sable criblé. | 0.402 | m³ | 17062.1 | 6858.95
mt01arg001ar |  |  | Gros granulats homogénéisés, de taille maximale 15/25 mm. | 0.755 | m³ | 18220.8 | 13756.7
mt08cem000a |  |  | Ciment gris en sacs. | 483 | kg | 83.94 | 40543
mq06hor010 |  |  | Bétonnière électrique avec une capacité de gâchage de 160 l. | 0.63 | h | 1690.5 | 1065.02
mo045 |  |  | Compagnon professionnel III/CP2 bétonneur. | 0.095 | h | 1040.77 | 98.87
mo092 |  |  | Ouvrier professionnel II/OP bétonneur. | 0.379 | h | 777.52 | 294.68
mo113 |  |  | Ouvrier d'exécution I/OE1 construction. | 1.42 | h | 720.23 | 1022.73
mo112 |  |  | Ouvrier d'exécution I/OE2 construction. | 1.488 | h | 732.19 | 1089.5
|  |  | Frais de chantier des unités d'ouvrage | 2 | % | 64947.8 | 1298.96
Coût d'entretien décennal: 1.523,67F CFA les 10 premières années. | [5 empty] | Montant total HT: | 66246.7