## Feuille 1
GJB010 | U | Socle en béton.
Socle en béton armé, de 150x100x16 cm, composé de béton confectionné sur le chantier BCN: CPJ-CEM II/A 32,5 - TP - B 30 - 15/25 - E: 2a - BA - P 18-305, coulage avec des moyens manuels, treillis soudé 100x100 mm et Ø 4,0-4,0 mm, en acier Fe E 500, cadre périmétrique de profilé d'acier laminé à chaud et couche séparatrice de géotextile non tissé.
Code interne |  |  | Désignation | Quantité | Unité | Prix unitaire | Prix total
mt14gsa010ce |  |  | Géotextile non tissé synthétique, thermosoudé, en polypropylène-polyéthylène, avec une résistance à la traction longitudinale de 9,5 kN/m, une résistance à la traction transversale de 10 kN/m, une ouverture de cône à l'essai de perforation dynamique selon NF EN ISO 13433 inférieure à 28 mm, résistance CBR au poinçonnement 1,56 kN et une masse surfacique de 125 g/m². | 1.76 | m² | 1449.64 | 2551.37
mt07ala010dea |  |  | Acier laminé NF EN 10025 S275JR, en profilés laminés à chaud, pièces simples, pour applications structurales, finition avec impression antioxydante. Travaillé et monté en atelier, à placer sur site. | 94 | kg | 1188.81 | 111748.14
mt07ame100bca |  |  | Treillis soudé 100x100 mm, fils porteurs de 4 mm de diamètre et fils de répartition de 4 mm de diamètre, en acier Fe E 500. | 1.65 | m² | 1583.19 | 2612.26
mt08aaa010a |  |  | Eau. | 0.048 | m³ | 1155.14 | 55.45
mt01arg000a |  |  | Sable criblé. | 0.101 | m³ | 17062.1 | 1723.27
mt01arg001ar |  |  | Gros granulats homogénéisés, de taille maximale 15/25 mm. | 0.19 | m³ | 18220.8 | 3461.95
mt08cem000a |  |  | Ciment gris en sacs. | 121.44 | kg | 83.94 | 10193.67
mq06hor010 |  |  | Bétonnière électrique avec une capacité de gâchage de 160 l. | 0.158 | h | 1690.5 | 267.1
mo042 |  |  | Compagnon professionnel III/CP2 du béton. | 0.354 | h | 1040.77 | 368.43
mo089 |  |  | Ouvrier professionnel II/OP du béton. | 0.354 | h | 777.52 | 275.24
mo113 |  |  | Ouvrier d'exécution I/OE1 construction. | 0.375 | h | 720.23 | 270.09
mo112 |  |  | Ouvrier d'exécution I/OE2 construction. | 0.393 | h | 732.19 | 287.75
|  |  | Frais de chantier des unités d'ouvrage | 2 | % | 133814.72 | 2676.29
[6 empty] | Montant total HT: | 136491.01