## Feuille 1
GLO010 | m | Linteau en bois scié.
Linteau de bois scié de pin sylvestre (Pinus sylvestris), finition brossée, de 30x30 cm de section et jusqu'à 6 m de longueur, pour applications structurales, classe résistante C18 selon NF EN 338 et NF EN 1912 et protection face aux agents biotiques qui correspondent à la classe de pénétration NP2 (3 mm dans les faces latérales de l'aubier) selon NF EN 351-1, appuyé sur les jambages.
Code interne |  | Désignation | Quantité | Unité | Prix unitaire | Prix total
mt07mee050uuj |  | Bois scié de pin sylvestre (Pinus sylvestris), avec finition brossée, pour linteau de 30x30 cm de section et jusqu'à 6 m de longueur, pour applications structurales, classe résistante C18 selon NF EN 338 et NF EN 1912 et protection face aux agents biotiques qui correspondent à la classe de pénétration NP2 (3 mm dans les faces latérales de l'aubier) selon NF EN 351-1, travaillé en atelier. | 0.09 | m³ | 431891 | 38870.19
mo017 |  | Compagnon professionnel III/CP2 menuisier bois. | 0.791 | h | 1014.79 | 802.7
mo058 |  | Ouvrier professionnel II/OP menuisier bois. | 0.396 | h | 752.3 | 297.91
|  | Frais de chantier des unités d'ouvrage | 2 | % | 39970.8 | 799.42
Coût d'entretien décennal: 6.930,93F CFA les 10 premières années. |  |  |  |  | Montant total HT: | 40770.22