## Feuille 1
GMB090 | m² |  | Mur mitoyen simple paroi, en maçonnerie de blocs de béton à revêtir.
Mur mitoyen simple paroi, de 20 cm d'épaisseur, en maçonnerie de blocs creux en béton, à revêtir, 500x200x200 mm, résistance normalisée B40 (4 MPa), avec joints horizontaux et verticaux de 10 mm d'épaisseur, joint creux, pose avec du mortier de ciment confectionné sur chantier, avec 250 kg/m³ de ciment, couleur grise, dosage 1:6, fourni en sacs.
Code interne |  | Désignation |  | Quantité | Unité | Prix unitaire | Prix total
mt02bhg020ee |  | Bloc creux en béton, à revêtir, 500x200x200 mm, résistance normalisée B40 (4 MPa), couleur grise, pièces spéciales; avec le prix augmenté de 20% pour cause de pièces spéciales: chaînages et demi-blocs. Selon NF EN 771-3. |  | 9.45 | U | 827.7 | 7821.77
mt08aaa010a |  | Eau. |  | 0.004 | m³ | 1155.14 | 4.62
mt01arg005a |  | Sable de carrière, pour mortier confectionné sur le chantier. |  | 0.021 | t | 12196.9 | 256.13
mt08cem000a |  | Ciment gris en sacs. |  | 3.276 | kg | 83.94 | 274.99
mq06hor010 |  | Bétonnière électrique avec une capacité de gâchage de 160 l. |  | 0.009 | h | 1690.5 | 15.21
mo021 |  | Compagnon professionnel III/CP2 construction pour des travaux de maçonnerie. |  | 0.582 | h | 1000.07 | 582.04
mo114 |  | Ouvrier d'exécution I/OE1 construction pour des travaux de maçonnerie. |  | 0.461 | h | 720.23 | 332.03
|  | Frais de chantier des unités d'ouvrage |  | 2 | % | 9286.79 | 185.74
Coût d'entretien décennal: 473,63F CFA les 10 premières années. | [5 empty] | Montant total HT: | 9472.53