## Feuille 1
TBA150 | U | Film anticondensation pour miroir de salle de bain.
Film radiant électrique pour éviter la condensation sur miroir de salle de bain, puissance 30 W, dimensions 350x350 mm, avec surface autoadhésive et alimentation monophasée à 230 V.
Code interne |  | Désignation | Quantité | Unité | Prix unitaire | Prix total
mt31ilo010acm |  | Film radiant électrique pour éviter la condensation sur miroir de salle de bain, puissance 30 W, dimensions 350x350 mm, avec surface autoadhésive et alimentation monophasée à 230 V. | 1 | U | 44266.8 | 44266.8
mt35aia010b |  | Tube souple en PVC, annelé, de couleur noire, de 20 mm de diamètre nominal, pour canalisation encastrée dans des parois maçonnées (horizontales et verticales). Résistance à la compression 320 N, résistance à l'impact 1 joule, température de travail -5°C jusqu'à 60°C, avec degré de protection IP545 selon NF EN 60529, non propagateur de la flamme. Selon NF EN 61386-1 et NF EN 61386-22. | 1.5 | m | 394.52 | 591.78
mt35cun020a |  | Câble unipolaire H07Z1-K (AS), sa tension assignée étant de 450/750 V, réaction au feu classe Cca-s1a,d1,a1 selon FR EN 50575, avec conducteur multifilaire de cuivre classe 5 (-K) de 1,5 mm² de section, avec isolation de composé thermoplastique à base de polyoléfine sans halogènes à faible émission de fumées et de gaz corrosifs (Z1). | 4.5 | m | 387.81 | 1745.15
mo102 |  | Ouvrier professionnel II/OP électricien. | 0.27 | h | 746.17 | 201.47
|  | Frais de chantier des unités d'ouvrage | 2 | % | 46805.2 | 936.1
Coût d'entretien décennal: 16.900,44F CFA les 10 premières années. |  |  |  |  | Montant total HT: | 47741.3