## Feuille 1
TBP020 | U | Pose d'une baignoire.
Pose d'une baignoire de longueur supérieure à 1 m et réalisation de l'habillage avec des briques creuses simples en terre cuite, pose avec du mortier de ciment, confectionné sur chantier, dosage 1:6.
Code interne |  | Désignation | Quantité | Unité | Prix unitaire | Prix total
mt04lcc010a |  | Brique creuse en terre cuite (mahón), à revêtir, 29x14x4 cm, pour utilisation en maçonnerie protégée (pièce en P), densité 860 kg/m³, selon NF EN 771-1. | 30 | U | 190.23 | 5706.9
mt08aaa010a |  | Eau. | 0.008 | m³ | 1155.14 | 9.24
mt01arg005a |  | Sable de carrière, pour mortier confectionné sur le chantier. | 0.026 | t | 12196.9 | 317.12
mt08cem000a |  | Ciment gris en sacs. | 3.975 | kg | 83.94 | 333.66
mt01ara010a |  | Sable avec granulométrie de 0 à 5 mm de diamètre, propre. | 0.2 | m³ | 9689.73 | 1937.95
mq06hor010 |  | Bétonnière électrique avec une capacité de gâchage de 160 l. | 0.011 | h | 1690.5 | 18.6
mo020 |  | Compagnon professionnel III/CP2 construction. | 2.705 | h | 1000.07 | 2705.19
mo113 |  | Ouvrier d'exécution I/OE1 construction. | 2.768 | h | 720.23 | 1993.6
|  | Frais de chantier des unités d'ouvrage | 2 | % | 13022.26 | 260.45
[5 empty] | Montant total HT: | 13282.71