## Feuille 1
TBQ060 | U | WC suspendu.
WC suspendu, en porcelaine sanitaire, finition thermo-émaillée, couleur blanche, de 355x700x340 mm, avec bride, avec lunette et abattant de WC, en Duroplast, couleur blanche. Comprend les éléments de fixation et le silicone pour le scellement des joints.
Code interne |  | Désignation | Quantité | Unité | Prix unitaire | Prix total
mt30sfg110a |  | WC suspendu, en porcelaine sanitaire, finition thermo-émaillée, couleur blanche, de 355x700x340 mm, avec bride, selon NF EN 997, avec les éléments de fixation. | 1 | U | 277176 | 277176
mt30sfg111a |  | Lunette et abattant de WC, en Duroplast, couleur blanche. | 1 | U | 100191 | 100191
mt30www005 |  | Cartouche de 300 ml de silicone acide monocomposant, fongicide, pour le scellement des joints en milieux humides. | 0.012 | U | 7094.05 | 85.13
mo008 |  | Compagnon professionnel III/CP2 plombier. | 2.028 | h | 1027.78 | 2084.34
|  | Frais de chantier des unités d'ouvrage | 2 | % | 379536 | 7590.72
Coût d'entretien décennal: 181.949,51F CFA les 10 premières années. |  |  |  |  | Montant total HT: | 387127