## Feuille 1
TBU220 | U | Bâti support encastré pour douche.
Bâti support prémonté en acier galvanisé, de 530 mm de largeur, avec siphon d'évacuation murale, avec profilés d'appui en acier galvanisé à hauteur réglable entre 65 et 90 mm, pour douche, avec manchon de raccordement en polyéthylène haute densité de 40 mm de diamètre, couvercle de protection avec bavette et fixations. Installation encastrée dans un mur en maçonnerie.
Code interne |  | Désignation | Quantité | Unité | Prix unitaire | Prix total
mt30geb085a |  | Bâti support prémonté en acier galvanisé, de 530 mm de largeur, avec siphon d'évacuation murale, avec profilés d'appui en acier galvanisé à hauteur réglable entre 65 et 90 mm, pour douche, avec manchon de raccordement en polyéthylène haute densité de 40 mm de diamètre, couvercle de protection avec bavette et fixations, à encastrer dans un mur en maçonnerie ou dans une cloison de plaques de plâtre. | 1 | U | 403607 | 403607
mo008 |  | Compagnon professionnel III/CP2 plombier. | 0.947 | h | 1027.78 | 973.31
|  | Frais de chantier des unités d'ouvrage | 2 | % | 404580.31 | 8091.61
Coût d'entretien décennal: 70.154,19F CFA les 10 premières années. |  |  |  |  | Montant total HT: | 412671.92