## Feuille 1
TBU260 | U | Pare-baignoire.
Pare-baignoire frontal, de 1000 à 1100 mm de largeur et 1600 mm de hauteur, constitué d'une porte coulissante et un panneau fixe, de verre transparent avec profilés en aluminium finition blanche et un pare-baignoire latéral fixe de 700 à 750 mm de largeur. Comprend les fixations et le scellement des joints.
Code interne |  |  | Désignation | Quantité | Unité | Prix unitaire | Prix total
mt31mas020a |  |  | Pare-baignoire frontal, de 1000 à 1100 mm de largeur et 1600 mm de hauteur, constitué d'une porte coulissante et un panneau fixe, de verre transparent avec profilés en aluminium finition blanche, y compris les éléments de fixation. | 1 | U | 559053 | 559053
mt31mas065aa |  |  | Pare-baignoire latéral fixe, de 700 à 750 mm de largeur et 1600 mm de hauteur, de verre transparent avec profilés en aluminium finition blanche, y compris les éléments de fixation. | 1 | U | 513864 | 513864
mo011 |  |  | Compagnon professionnel III/CP2 monteur. | 3.212 | h | 1027.78 | 3301.23
mo080 |  |  | Ouvrier professionnel II/OP monteur. | 3.212 | h | 747.53 | 2401.07
|  |  | Frais de chantier des unités d'ouvrage | 2 | % | 1078620 | 21572.4
Coût d'entretien décennal: 629.090,11F CFA les 10 premières années. | [5 empty] | Montant total HT: | 1100190