## Feuille 1
TCQ270 | U |  | Compteur de gazole.
Compteur de gazole, à visser, de 1/8" de diamètre nominal.
Code interne |  | Désignation |  | Quantité | Unité | Prix unitaire | Prix total
mt38sss200a |  | Compteur de gazole, à visser, de 1/8" de diamètre nominal, débit maximal de 80 l/h et température maximale du liquide conduit 50°C, y compris raccords de connexion. |  | 1 | U | 225964 | 225964
mo004 |  | Compagnon professionnel III/CP2 chauffagiste. |  | 0.541 | h | 1027.78 | 556.03
|  | Frais de chantier des unités d'ouvrage |  | 2 | % | 226520 | 4530.41
Coût d'entretien décennal: 57.762,69F CFA les 10 premières années. | [5 empty] | Montant total HT: | 231051