## Feuille 1
TGA030 | U | Ensemble de régulation.
Ensemble de régulation avec armoire, de débit nominal 4 kg/h, pour installation réceptrice avec compteur type G-4.
Code interne |  | Désignation | Quantité | Unité | Prix unitaire | Prix total
mt43reg110a |  | Ensemble de régulation avec armoire, de débit nominal 4 kg/h, composé de: prise de pression à l'entrée de 0,4 à 5 bar, vanne porte-manomètre, manomètre, robinet avant compteur pour cuivre de 20/22 mm de diamètre, filtre, régulateur pour une pression de sortie de 150 mbar avec vanne de sécurité pression incorporée situé à l'entrée du compteur G-4 (non compris dans ce prix) et armoire de polyester en fibre de verre autoextinguible de 485x350x195 mm. | 1 | U | 170257 | 170257
mt43www010 |  | Matériel auxiliaire pour installations de gaz. | 1 | U | 1324.22 | 1324.22
mq06hor010 |  | Bétonnière électrique avec une capacité de gâchage de 160 l. | 0.005 | h | 1690.5 | 8.45
mo010 |  | Compagnon professionnel III/CP2 installateur de gaz. | 5.409 | h | 1027.78 | 5559.26
mo109 |  | Ouvrier professionnel II/OP installateur de gaz. | 2.705 | h | 746.17 | 2018.39
|  | Frais de chantier des unités d'ouvrage | 2 | % | 179167.32 | 3583.35
Coût d'entretien décennal: 16.447,57F CFA les 10 premières années. |  |  |  |  | Montant total HT: | 182750.67