## Feuille 1
TNE030 | m |  | Tuyauterie en polyéthylène réticulé (PE-X), "UPONOR".
Tuyauterie constituée de tube en polyéthylène réticulé (PE-Xa), série 5, modèle Aqua Pipe "UPONOR", de 16 mm de diamètre extérieur, PN=6 atm et 1,8 mm d'épaisseur, système d'union Quick and Easy, fourni en rouleaux. Installation en surface. Comprend le matériel auxiliaire pour le montage et la fixation à l'ouvrage, les accessoires et les pièces spéciales.
Code interne |  | Désignation |  | Quantité | Unité | Prix unitaire | Prix total
mt37tpu400i |  | Matériel auxiliaire pour le montage et la fixation à l'ouvrage des tuyaux en polyéthylène réticulé (PE-Xa), série 5, modèle Aqua Pipe "UPONOR", de 16 mm de diamètre extérieur. |  | 1 | U | 118.23 | 118.23
mt37tpu010ig |  | Tube en polyéthylène réticulé (PE-Xa), série 5, modèle Aqua Pipe "UPONOR", de 16 mm de diamètre extérieur, PN=6 atm et 1,8 mm d'épaisseur, système d'union Quick and Easy, fourni en rouleaux, selon NF EN ISO 15875-2, avec le prix augmenté de 30% pour cause d'accessoires et pièces spéciales. |  | 1 | m | 3074.09 | 3074.09
mo008 |  | Compagnon professionnel III/CP2 plombier. |  | 0.041 | h | 1027.78 | 42.14
mo107 |  | Ouvrier professionnel II/OP plombier. |  | 0.041 | h | 746.17 | 30.59
|  | Frais de chantier des unités d'ouvrage |  | 2 | % | 3265.05 | 65.3
Coût d'entretien décennal: 116,56F CFA les 10 premières années. | [5 empty] | Montant total HT: | 3330.35