## Feuille 1
TPT010 | m | Tuyauterie pour alimentation en eau potable, placée superficiellement.
Tuyauterie pour l'alimentation en eau potable, placée superficiellement et fixée à la surface support, formée de tube en polypropylène random copolymère (PP-R), série 5, de 32 mm de diamètre extérieur et 2,9 mm d'épaisseur. Comprend le matériel auxiliaire pour le montage et la fixation à l'ouvrage, les accessoires et les pièces spéciales.
Code interne |  | Désignation | Quantité | Unité | Prix unitaire | Prix total
mt37toa400b |  | Matériel auxiliaire pour le montage et la fixation à l'ouvrage des tuyaux en polypropylène random copolymère (PP-R), série 5, de 32 mm de diamètre extérieur. | 1 | U | 101.02 | 101.02
mt37toa110abg |  | Tube en polypropylène random copolymère (PP-R), série 5, de 32 mm de diamètre extérieur et 2,9 mm d'épaisseur, selon NF EN ISO 15874-2, avec le prix augmenté de 30% pour cause d'accessoires et pièces spéciales. | 1 | m | 4783.59 | 4783.59
mo008 |  | Compagnon professionnel III/CP2 plombier. | 0.081 | h | 1027.78 | 83.25
mo107 |  | Ouvrier professionnel II/OP plombier. | 0.081 | h | 746.17 | 60.44
|  | Frais de chantier des unités d'ouvrage | 2 | % | 5028.3 | 100.57
Coût d'entretien décennal: 179,51F CFA les 10 premières années. |  |  |  |  | Montant total HT: | 5128.87