## Feuille 1
TVA060 | U |  | Ventilateur centrifuge en ligne.
Ventilateur centrifuge à profil bas, avec moteur pour alimentation monophasée à 230 V et 50 Hz de fréquence, avec protection thermique, isolation classe F, degré de protection IP55 et boîte à bornes ignifuge, de 1130 tr/min, puissance absorbée 520 W, débit maximum de 1670 m³/h, dimensions 520x270 mm et 535 mm de long et niveau de pression sonore de 65 dBA.
Code interne |  | Désignation |  | Quantité | Unité | Prix unitaire | Prix total
mt42vsp010b |  | Ventilateur centrifuge à profil bas, avec moteur pour alimentation monophasée à 230 V et 50 Hz de fréquence, avec protection thermique, isolation classe F, degré de protection IP55 et boîte à bornes ignifuge, de 1130 tr/min, puissance absorbée 520 W, débit maximum de 1670 m³/h, dimensions 520x270 mm et 535 mm de long et niveau de pression sonore de 65 dBA. |  | 1 | U | 745920 | 745920
mo011 |  | Compagnon professionnel III/CP2 monteur. |  | 6.085 | h | 1027.78 | 6254.04
mo080 |  | Ouvrier professionnel II/OP monteur. |  | 6.085 | h | 747.53 | 4548.72
|  | Frais de chantier des unités d'ouvrage |  | 2 | % | 756722 | 15134.5
Coût d'entretien décennal: 270.149,90F CFA les 10 premières années. | [5 empty] | Montant total HT: | 771857