## Feuille 1
TVA120 | U | Pièce avec joint de EPDM pour conduit circulaire.
Coude 30° avec joints en EPDM à double lèvre, pour conduit circulaire d'acier galvanisé, de 125 mm de diamètre.
Code interne |  |  | Désignation | Quantité | Unité | Prix unitaire | Prix total
mt42cos218abb |  |  | Coude 30° avec joints en EPDM à double lèvre, pour conduit circulaire d'acier galvanisé, de 125 mm de diamètre, étanchéité à l'air classe D, selon NF EN 12237. | 1 | U | 14946 | 14946
mo013 |  |  | Compagnon professionnel III/CP2 monteur de conduits métalliques. | 0.068 | h | 1027.78 | 69.89
mo084 |  |  | Ouvrier professionnel II/OP monteur de conduits métalliques. | 0.068 | h | 747.53 | 50.83
|  |  | Frais de chantier des unités d'ouvrage | 2 | % | 15066.7 | 301.33
Coût d'entretien décennal: 2.612,57F CFA les 10 premières années. | [5 empty] | Montant total HT: | 15368.1