## Feuille 1
TVC020 | m | Conduit de ventilation de pièces céramiques.
Réalisation de conduit de ventilation, formé de pièces simples céramiques, de 26x39x25 cm, posées avec du mortier de ciment, confectionné sur chantier, dosage 1:6. Comprend les pièces de révision, de déviation et spéciales.
Code interne |  | Désignation | Quantité | Unité | Prix unitaire | Prix total
mt08aaa010a |  | Eau. | 0.006 | m³ | 1155.14 | 6.93
mt01arg005a |  | Sable de carrière, pour mortier confectionné sur le chantier. | 0.016 | t | 12196.9 | 195.15
mt08cem000a |  | Ciment gris en sacs. | 2.5 | kg | 83.94 | 209.85
mt20cer010e |  | Pièce simple céramique, de 26x39x25 cm, pour conduit de ventilation, selon NF EN 1806. | 4.333 | U | 2667.36 | 11557.7
mq06hor010 |  | Bétonnière électrique avec une capacité de gâchage de 160 l. | 0.007 | h | 1690.5 | 11.83
mo020 |  | Compagnon professionnel III/CP2 construction. | 0.27 | h | 1000.07 | 270.02
mo113 |  | Ouvrier d'exécution I/OE1 construction. | 0.379 | h | 720.23 | 272.97
|  | Frais de chantier des unités d'ouvrage | 2 | % | 12524.4 | 250.49
Coût d'entretien décennal: 1.405,24F CFA les 10 premières années. |  |  |  |  | Montant total HT: | 12774.9