## Feuille 1
TVF010 | U | Climatiseur évaporatif.
Climatiseur évaporatif industriel, débit d'air nominal 18000 m³/h, ventilateur axial avec alimentation monophasée à 230 V, à 10 vitesses, sortie d'air inférieur, puissance frigorifique 16750 W, pression sonore 76 dBA, consommation d'électricité 1200 W, dimensions 1150x1150x950 mm, pour connexion, par sa sortie d'air inférieur, au conduit de ventilation (non compris dans ce prix).
Code interne |  | Désignation | Quantité | Unité | Prix unitaire | Prix total
mt42ter005aa |  | Climatiseur évaporatif industriel, débit d'air nominal 18000 m³/h, ventilateur axial avec alimentation monophasée à 230 V, à 10 vitesses, sortie d'air inférieur, puissance frigorifique 16750 W, pression sonore 76 dBA, consommation d'électricité 1200 W, dimensions 1150x1150x950 mm, carcasse en plastique, préfiltres, panneaux filtrants humidifiants, distributeur d'eau aux panneaux, système de gestion d'eau (pompe, système de drainage automatique et système de détection d'eau), réservoir d'eau de 30 litres, système d'ozonisation, système de fermeture de conduit automatique (lorsque l'unité n'est pas en fonctionnement), connecteurs électriques de type rapide, commande digitale de contrôle, de paroi, avec contrôle de l'humidité et de la température via 3 programmes configurables, programmation quotidienne et hebdomadaire allant jusqu'à 8 événements et capteur externe de température et d'humidité. | 1 | U | 2794350 | 2794350
mo005 |  | Compagnon professionnel III/CP2 installateur de climatisation. | 0.27 | h | 1027.78 | 277.5
mo104 |  | Ouvrier professionnel II/OP installateur de climatisation. | 0.27 | h | 746.17 | 201.47
|  | Frais de chantier des unités d'ouvrage | 2 | % | 2794820 | 55896.5
Coût d'entretien décennal: 798.201,76F CFA les 10 premières années. |  |  |  |  | Montant total HT: | 2850720