## Feuille 1
TVS090 | m | Tuyauterie pour circuit de distribution d'eau.
Tuyauterie pour circuit de connexion d'une pompe à chaleur avec un collecteur, enterrée, constituée de tube en polyéthylène haute densité (PE 100), de 110 mm de diamètre extérieur, PN=10 atm et 6,6 mm d'épaisseur, SDR17.
Code interne |  | Désignation | Quantité | Unité | Prix unitaire | Prix total
mt37sgg070cc |  | Tube en polyéthylène haute densité (PE 100), de 110 mm de diamètre extérieur, PN=10 atm et 6,6 mm d'épaisseur, SDR17, selon NF EN 12201-2, avec le prix augmenté de 10% pour cause d'accessoires et pièces spéciales. | 1 | m | 26946.9 | 26946.9
mo004 |  | Compagnon professionnel III/CP2 chauffagiste. | 2.028 | h | 1027.78 | 2084.34
mo103 |  | Ouvrier professionnel II/OP chauffagiste. | 2.028 | h | 746.17 | 1513.23
|  | Frais de chantier des unités d'ouvrage | 2 | % | 30544.5 | 610.89
Coût d'entretien décennal: 2.492,43F CFA les 10 premières années. |  |  |  |  | Montant total HT: | 31155.3