## Feuille 1
TCM170 | U |  | Équipement de régulation et de contrôle pour collecteur, avec des têtes électrothermiques.
Système de régulation de la température pour collecteur, pour chauffage, "DAIKIN", composé de têtes électrothermiques, modèle EKWCVATR1V3; thermostats avec écran digital, modèle EKWCTRDI1V3 et centrale de régulation, pour gestion allant jusqu'à 10 thermostats et 18 têtes électrothermiques, modèle EKWUFHTA1V3. Totalement monté, connecté et testé.
Code interne |  | Désignation |  | Quantité | Unité | Prix unitaire | Prix total
mt38dai100a |  | Centrale de régulation, pour gestion allant jusqu'à 10 thermostats et 18 têtes électrothermiques, modèle EKWUFHTA1V3 "DAIKIN", de dimensions 90x326,5x50 mm et alimentation monophasée (230V/50Hz). |  | 1 | U | 216605 | 216605
mt42dai521b |  | Thermostat avec écran digital, modèle EKWCTRDI1V3 "DAIKIN", de dimensions 91x88x42 mm et alimentation monophasée (230V/50Hz). |  | 2 | U | 113505 | 227010
mt38dai101a |  | Tête électrothermique, modèle EKWCVATR1V3 "DAIKIN", de dimensions 48,4x44,3x50,3 mm et alimentation monophasée (230V/50Hz). |  | 4 | U | 37834.9 | 151340
mo004 |  | Compagnon professionnel III/CP2 chauffagiste. |  | 0.947 | h | 1027.78 | 973.31
mo103 |  | Ouvrier professionnel II/OP chauffagiste. |  | 0.947 | h | 746.17 | 706.62
|  | Frais de chantier des unités d'ouvrage |  | 2 | % | 596634 | 11932.7
Coût d'entretien décennal: 30.428,33F CFA les 10 premières années. | [5 empty] | Montant total HT: | 608567