## Feuille 1
AAO040 | m | Tranchée d'infiltration, avec géotextile.
Tranchée d'infiltration, de 60 cm de hauteur et 40 cm de largeur, avec une pente maximum de 3%, avec grave filtrante non classifiée, enveloppée dans du géotextile et compactage en couches successives de 30 cm d'épaisseur maximale avec pilonneuse à guidage manuel. Le prix ne comprend ni l'excavation ni le remblai proprement dit.
Code interne |  |  | Désignation | Quantité | Unité | Prix unitaire | Prix total
mt01ard030b |  |  | Grave filtrante sans classification. | 0.36 | t | 13111.7 | 4720.23
mt14gso030aaae |  |  | Géotextile non tissé synthétique, thermosoudé, en polypropylène, avec une résistance à la traction longitudinale de 8 kN/m, une résistance à la traction transversale de 10,1 kN/m, une ouverture de cône à l'essai de perforation dynamique selon NF EN ISO 13433 inférieure à 40 mm, résistance CBR au poinçonnement 0,3 kN et une masse surfacique de 120 g/m², selon NF EN 13252. | 2.1 | m² | 1002.98 | 2106.26
mq04dua020b |  |  | Dumper à décharge frontale de 2 t de charge utile. | 0.022 | h | 5187.71 | 114.13
mq02rop020 |  |  | Pilonneuse vibrante à guidage manuel, de 80 kg, avec plaque de 30x30 cm. | 0.055 | h | 1958.68 | 107.73
mo041 |  |  | Compagnon professionnel III/CP2 VRD espaces publics. | 0.119 | h | 1000.07 | 119.01
mo087 |  |  | Ouvrier professionnel II/OP VRD espaces publics. | 0.238 | h | 747.53 | 177.91
|  |  | Frais de chantier des unités d'ouvrage | 2 | % | 7345.27 | 146.91
[6 empty] | Montant total HT: | 7492.18