## Feuille 1
AAO130 | m³ |  | Remblai pour drainage, avec granulats recyclés.
Remblai avec granulat recyclé de béton de 40 à 80 mm de diamètre, pour drainage, et compactage en couches successives de 30 cm d'épaisseur maximale avec pilonneuse vibrante à guidage manuel. Le prix ne comprend ni le réseau de drainage ni la réalisation de l'essai Proctor Modifié.
Code interne |  | Désignation |  | Quantité | Unité | Prix unitaire | Prix total
mt01aro010h |  | Granulat recyclé de béton, de granulométrie comprise entre 40 et 80 mm, fourni par camion. |  | 2.325 | t | 6685.16 | 15543
mq01pan010a |  | Chargeuse sur pneus de 120 kW/1,9 m³. |  | 0.022 | h | 22513.7 | 495.3
mq04cab010c |  | Camion à benne basculante de 12 t de charge, de 162 kW. |  | 0.017 | h | 22480.1 | 382.16
mq02rop020 |  | Pilonneuse vibrante à guidage manuel, de 80 kg, avec plaque de 30x30 cm. |  | 0.343 | h | 1958.68 | 671.83
mq02cia020j |  | Camion citerne, de 8 m³ de capacité. |  | 0.013 | h | 59410.1 | 772.33
mo113 |  | Ouvrier d'exécution I/OE1 construction. |  | 0.464 | h | 720.23 | 334.19
|  | Frais de chantier des unités d'ouvrage |  | 2 | % | 18198.8 | 363.98
Coût d'entretien décennal: 742,51F CFA les 10 premières années. | [5 empty] | Montant total HT: | 18562.8