## Feuille 1
BGI020 | m³ | Béton de propreté.
Béton BCN: CPJ-CEM II/A 32,5 - P - B 16 - 15/25 - E: 1 - NA - P 18-305, coulage avec des moyens manuels, pour la réalisation de couche de béton de propreté et nivellement des fonds de fondations, dans le fond de l'excavation préalablement réalisée.
Code interne |  |  | Désignation | Quantité | Unité | Prix unitaire | Prix total
mt08aaa010a |  |  | Eau. | 0.189 | m³ | 1180.16 | 223.05
mt01arg000a |  |  | Sable criblé. | 0.452 | m³ | 17431.6 | 7879.07
mt01arg001ar |  |  | Gros granulats homogénéisés, de taille maximale 15/25 mm. | 0.846 | m³ | 18615.4 | 15748.6
mt08cem000a |  |  | Ciment gris en sacs. | 364.875 | kg | 85.76 | 31291.7
mq06hor010 |  |  | Bétonnière électrique avec une capacité de gâchage de 160 l. | 0.693 | h | 1723.84 | 1194.62
mo045 |  |  | Compagnon professionnel III/CP2 bétonneur. | 0.112 | h | 1040.77 | 116.57
mo092 |  |  | Ouvrier professionnel II/OP bétonneur. | 0.223 | h | 777.52 | 173.39
mo113 |  |  | Ouvrier d'exécution I/OE1 construction. | 1.562 | h | 720.23 | 1125
mo112 |  |  | Ouvrier d'exécution I/OE2 construction. | 1.636 | h | 732.19 | 1197.86
|  |  | Frais de chantier des unités d'ouvrage | 2 | % | 58949.8 | 1179
Coût d'entretien décennal: 1.202,58F CFA les 10 premières années. | [5 empty] | Montant total HT: | 60128.8