## Feuille 1
BGI030 | m³ | Béton cyclopéen.
Béton cyclopéen, réalisé avec béton non armé prêt à l'emploi BCN: CPJ-CEM II/A 32,5 - P - B 16 - 20/40 - E: 1 - NA - P 18-305, coulage avec des moyens manuels (60% de volume) et galets de 15 à 30 cm de diamètre (40% de volume), pour la réalisation de fondation.
Code interne |  |  | Désignation | Quantité | Unité | Prix unitaire | Prix total
mt08aaa010a |  |  | Eau. | 0.107 | m³ | 1180.16 | 126.28
mt01arg000a |  |  | Sable criblé. | 0.295 | m³ | 17431.6 | 5142.31
mt01arg001aw |  |  | Gros granulats homogénéisés, de taille maximale 20/40 mm. | 0.553 | m³ | 18428.4 | 10190.9
mt08cem000a |  |  | Ciment gris en sacs. | 208.709 | kg | 85.76 | 17898.9
mt01arg100b |  |  | Galets de 15 à 30 cm de diamètre. | 0.4 | m³ | 13499.4 | 5399.77
mq06hor010 |  |  | Bétonnière électrique avec une capacité de gâchage de 160 l. | 0.436 | h | 1723.84 | 751.59
mo045 |  |  | Compagnon professionnel III/CP2 bétonneur. | 0.149 | h | 1040.77 | 155.07
mo092 |  |  | Ouvrier professionnel II/OP bétonneur. | 0.149 | h | 777.52 | 115.85
mo113 |  |  | Ouvrier d'exécution I/OE1 construction. | 2.752 | h | 720.23 | 1982.07
mo112 |  |  | Ouvrier d'exécution I/OE2 construction. | 1.636 | h | 732.19 | 1197.86
|  |  | Frais de chantier des unités d'ouvrage | 2 | % | 42960.6 | 859.21
Coût d'entretien décennal: 1.314,59F CFA les 10 premières années. | [5 empty] | Montant total HT: | 43819.8